## Power
Reference | Type | Category | Value | Quantity | Price | Manufacturer Part Number | Manufacturer | Digi-Key Part Number | Comments | Total
C43 | Capacitor | Capacitor | 470pF | 1 | 0.1 | C0805C471K5RACTU | Kemet | 399-1142-1-ND | 0805, 50V, X7R, 10% | 0.1
C10 C17 C21 C28 C32 C37 C39 C6 | Capacitor | Capacitor | 1n | 8 | 0.1 | C0805C102K5RACTU | Kemet | 399-1147-1-ND | 0805, 50V, X7R, 10% | 0.8
C13 C19 C2 C24 C30 C8 | Capacitor | Capacitor | 100nF | 6 | 0.39 | C1210C104KCRACTU | Kemet | 399-6747-1-ND | 1210, 400V, X7R, 10% | 2.34
C11 C14 C15 C22 C25 C26 C3 C33 C34 C35 | Capacitor | Capacitor | 100nF | 15 | 0.1 | C2012X7R1H104K085AA | TDK | 445-7534-1-ND | 0805, 50V, X7R, 10% | 1.5
C4 C40 C41 C42 C45 | - | - | - | - | - | - | - | - | -
C1 C12 C18 C23 C29 C7 | Capacitor | Capacitor | 0u3 | 6 | 1.05 | C1812V334KCRACTU | Kemet | 399-6489-1-ND | 1812, 400V, X7R, 10% | 6.3
C44 | Capacitor | Capacitor | 470nF | 1 | 1.36 | C4532X7T2W474M230KA | TDK | 445-13461-1-ND | 1812, 400V, X7T, 20% | 1.36
C16 C20 C27 C31 C36 C38 C5 C9 | Capacitor | Capacitor | 22u | 8 | 0.25 | CL21A226MQCLQNC | Samsung | 1276-2412-1-ND | 0805, 6.3V, X5R, 20% | 2
D21 | LED (Red, Green, Yellow) | LED | SMP4-RGY | 1 | 1.56 | SMP4-RGY | Bivar | 492-1226-1-ND | 4-PLCC | 1.56
D10 D12 D14 D15 D17 D18 D2 D4 D6 D8 | Schottky Diode | Diode | STPS130A | 10 | 0.13 | STPS130A | STMicroelectronics | 497-3755-1-ND | DO-214AC | 1.3
D19 D20 | LED (Red) | LED | APT2012 | 2 | 0.09 | LS R976-NR-1 | Osram | 475-1278-1-ND | 0805, 2V, 20mA | 0.18
D1 D11 D13 D16 D3 D5 D7 D9 | LED (Blue) | LED | APT2012 | 8 | 0.6 | APT2012QBC/D | Kingbright | 754-1437-1-ND | 0805, 3.3V, 20mA | 4.8
IC1 | Microcontroller | IC | PIC16F1937 | 1 | 2.54 | PIC16F1937-I/PT | Microchip | PIC16F1937-I/PT-ND | 44-TQFP | 2.54
J1 | USB 1.1 Type A | Connector | AquaPicBus | 1 | 1.07 | 1001-004-01010 | CNC Tech | 1175-1003-ND | - | 1.07
- | Outlet | Misc | Outlet | 8 | 1.01 | 739W-X2/03 | Qualtek | Q228-ND | - | 8.08
K1 K2 | Mechanical Relay | Misc | Relay | 2 | 2.35 | ALQ305 | Panasonic | 255-3559-ND | - | 4.7
MT1 MT2 MT3 MT4 MT5 MT6 | TRIAC | TRIAC | BTA208S | 6 | 0.91 | BTA208S-800B,118 | NXP Semi | 568-5828-1-ND | DPAK, TO-252-3 | 5.46
P9 | 6x1 Male Header | Connector | ICSP | 6 | 0.17 | 5-146868-1 | TE | A105161CT-ND | - | 1.02
Q1 Q2 Q3 Q4 Q5 Q6 Q7 Q8 | N-Channel MOSFET | MOSFET | 2N7002 | 8 | 0.15 | 2N7002-7-F | Diodes Inc | 2N7002-FDICT-ND | SOT-23-3 | 1.2
R21 R35 R49 R63 R7 R77 | Resistor | Resistor | 100R | 6 | 0.69 | CMB02070X1000GB200 | Vishay | CMB-100CT-ND | MELF 0207, 1W, Pulse | 4.14
R1 R15 R16 R2 R29 R30 R43 R44 R57 R58 | Resistor | Resistor | 100R | 16 | 0.1 | RNCP0805FTD100R | Stackpole | RNCP0805FTD100RCT-ND | 0805, 1/4W, 1%, Thin Film | 1.6
R71 R72 R85 R86 R95 R96 | - | - | - | - | - | - | - | - | -
R18 R32 R4 R46 R60 R74 | Resistor | Resistor | 150R | 6 | 0.1 | RNCP0805FTD150R | Stackpole | RNCP0805FTD150RCT-ND | 0805, 1/4W, 1%, Thin Film | 0.6
R19 R33 R47 R5 R61 R75 | Resistor | Resistor | 180R | 6 | 0.1 | RNCP0805FTD180R | Stackpole | RNCP0805FTD180RCT-ND | 0805, 1/4W, 1%, Thin Film | 0.6
R105 R109 R112 R113 R114 | Resistor | Resistor | 300R | 5 | 0.1 | RNCP0805FTD301R | Stackpole | RNCP0805FTD301RCT-ND | 0805, 1/4W, 1%, Thin Film | 0.5
R20 R34 R48 R6 R62 R76 | Resistor | Resistor | 825R | 6 | 0.55 | RMCF2512FT825R | Rohm | RMCF2512FT825RCT-ND | 2512, 1W, 1%, Thick Film | 3.3
R111 | Resistor | Resistor | 1K | 1 | 0.55 | RMCF2512FT1K00 | Stackpole | RMCF2512FT1K00CT-ND | 2512, 1W, 1%, Thick Film | 0.55
R104 R14 R28 R42 R56 R70 R84 R94 | Resistor | Resistor | 1K1 | 8 | 0.1 | RNCP0805FTD1K10 | Stackpole | RNCP0805FTD1K10CT-ND | 0805, 1/4W, 1%, Thin Film | 0.8
R101 R11 R25 R39 R53 R67 R81 R91 | Resistor | Resistor | 3K01 | 8 | 0.1 | RNCP0805FTD3K01 | Stackpole | RNCP0805FTD3K01CT-ND | 0805, 1/4W, 1%, Thin Film | 0.8
R102 R107 R12 R17 R22 R23 R26 R3 R31 R36 | Resistor | Resistor | 10K | 33 | 0.1 | RNCP0805FTD10K0 | Stackpole | RNCP0805FTD10K0CT-ND | 0805, 1/4W, 1%, Thin Film | 3.3
R37 R40 R45 R50 R51 R54 R59 R64 R65 R68 | - | - | - | - | - | - | - | - | -
R73 R78 R79 R8 R82 R87 R88 R89 R9 R92 | - | - | - | - | - | - | - | - | -
R97 R98 R99 | - | - | - | - | - | - | - | - | -
R106 R108 | Resistor | Resistor | 13K | 2 | 0.5 | MCR100JZHF1372 | Rohm | RHM13.7KBBCT-ND | 2512, 1W, 1%, Thick Film | 1
R10 R100 R24 R38 R52 R66 R80 R90 R103 R13 | Resistor | Resistor | 100K | 16 | 0.1 | RMCF0805FT100K | Stackpole | RMCF0805FT100KCT-ND | 0805, 1/8W, 1%, Thick Film | 1.6
R27 R41 R55 R69 R83 R93 | - | - | - | - | - | - | - | - | -
R110 | Resistor | Resistor | 1M | 1 | 0.34 | P1.0MWCT-ND | Panasonic | P1.0MWCT-ND | 2010, 3/4W, 5%, Thick Film | 0.34
U21 | RS485 Transceiver | IC | ST485EC | 1 | 0.88 | ST485ECDR | STMicro | 497-3735-1-ND | 8-SOIC | 0.88
U19 U20 | Dual Opto-Isolator | IC | LTV-826 | 2 | 0.52 | LTV-826S | Lite-On | 160-1363-5-ND | 8-SMD | 1.04
U10 U12 U15 U16 U18 U2 U5 U7 | Hall Effect Current Sensor | IC | ACS712 | 8 | 4.82 | ACS712ELCTR-20A-T | Allegro | 620-1190-1-ND | 8-SOIC | 38.56
U13 U17 U3 U8 | Opamp | IC | TLV272 | 4 | 0.6 | TLV272IS-13 | Diodes Inc | TLV272IS-13DICT-ND | 8-SOIC | 2.4
U1 U11 U14 U4 U6 U9 | TRIAC Driver | IC | MOC3021S | 6 | 0.57 | MOC3021S | Lite-On | 160-1375-5-ND | 6-SMD | 3.42
X1 | Resonator | Crystal | 8MHz | 1 | 0.46 | CSTCE8M00G55-R0 | Murata | 490-1195-1-ND | 3-SMD, Non-Standard | 0.46
- | USB A Plug | Connector | - | 2 | 0.44 | A-USBPA | Assmann | AE10091-ND | - | 0.88
- | USB Plug Hood | Connector | - | 2 | 0.46 | A-USBPA-HOOD-BLK-R | Assmann | AE10636-ND | - | 0.92
[9 empty] | Total: | 113.1
Possible Snubber Resistor R21-R81
RC1R0EA100RKE